## 全部
附件3 竹林山煤矿安全风险清单
序号 | 风险地点 | 风险描述 | 事故 类型 | 风险等级 | 管控措施 | 责任单位 | 分管负责人
1 | 1400采区各掘进工作面 | 遇到断层、陷落柱、褶曲等构造带瓦斯赋存情况变化较大，容易引发瓦斯大量涌出或突出等瓦斯事故 | 瓦斯 | 重大风险 | 1.遇到构造带时必须制定专项安全技术措施； 2.运用钻探手段探明构造产状，指导掘进作业； 3.严格测定瓦斯含量、K1值等瓦斯参数。 | 抽防科 | 通风区长
2 | 1400采区各钻孔施工地点 | 打钻时，碰到夹矸或岩石摩擦，孔内缺水钻头不能及时降温，导致孔内瓦斯燃烧 | 瓦斯 | 重大风险 | 1.使用湿式打钻施工方法；2.在孔口悬挂便携式报警仪，及时观察孔口瓦斯、一氧化碳浓度，发现异常现象及时处理； 3.配备足够消防设施（包括消防沙、灭火器、灭火毯、消防水管等）； 4.加强钻机司机等相关人员培训，提高应急处理能力； 5.遇到夹钻等情况时，严禁在钻孔无水的情况下进行处置，必须保证钻孔内在有回水的情况下进行处理。6.加强钻具的检查工作，严禁使用不完好的钻具。 | 抽防科 | 通风区长
3 | 1400采区掘进面 | 掘进至矿界伏岩山老采空区附近时，由于潜在的不确定因素可能引发透水事故 | 水灾 | 重大风险 | 1、每年由培训中心负责对矿井全部人员定期进行防治水知识培训。 2、预测预报：采掘过程中每月进行一次水文预报，遇异常要及时预测预报。 3、物探：每掘进60m进行一次物探。钻探：每30m进行一次钻探。 4、化探：有异常涌水的情况下取样进行分析 5、排水系统建设：保证井上、下设立有完善的排水水系统并保证正常运行。 6、制定落实水害事故应急预案。 7、根据防隔水煤柱设计留设防隔水煤柱。 | 防治水办公室 | 总工程师
4 | 副斜井和井下各轨道运输巷 | 因设备故障造成钢丝绳断 | 提升运输 | 重大风险 | 1.严格执行《钢丝绳管理规定》，定期试验钢丝绳，定期检查钢丝绳，不符合规定时立即更换，确保钢丝绳安全使用。 2.加强作业人员培训，绞车运行前认真检查装车数量及质量，确保装车物件不超重，且固定可靠。 3.定期试验各种保护，确保灵敏可靠。 4.严格执行《行车不行人制度》。 | 机运科 | 机电副矿长
5 | 架空乘人装置线路 | 设备故障等原因造成运行中的钢丝绳断裂 | 提升运输 | 重大风险 | 1.钢丝绳选型必须符合设计要求。 2.严格执行《钢丝绳管理规定》，定期试验钢丝绳，定期检查钢丝绳，不符合规定时立即更换，确保钢丝绳安全使用。 3.严格执行《架空人车巡回检查制度》，相关人员按要求检查设备各部件和钢丝绳，发现问题及时停车处理并汇报。 | 机运科 | 机电副矿长
6 | 井下电缆和电气设备 | 电缆或电气设备失爆，可能导致漏电，电火花引起火灾、瓦斯爆炸等 | 机电 | 重大风险 | 1.严格执行《防爆电气设备检查制度》，确保井下所使用电气设备符合标准，保障井下电气设备安全运行。 2.严格执行《防爆设备入井验收制度》，电气设备入井前必须经专职防爆检查员检查，不完好设备严禁入井。 3.严格执行《防爆设备检查、检修制度》，防爆检查小组定期对井下防爆设备分区检查，发现不完好及时整改。 | 机运科 | 机电副矿长
7 | 35kv变电站 | 雷雨等自然灾害或设备故障可能造成大面积停电，主扇停止运行，井下微风或无风，造成瓦斯积聚超限等事故 | 瓦斯 | 重大风险 | 1.严格执行《继电保护与安全自动装置的管理制度》，定期校验保护装置，运行值班人员按规定定期巡视，确保相关保护安全可靠。 2.严格执行《要害场所管理制度》，任何人不得随便进入，检查人员等进入必须认真填写有关检查记录。 3.执行定期检查制度，雨季前加强防雷装置检查。 4.35kV变电站工作人员必须经考试合格、持证上岗、规范操作。 | 机运科 | 机电副矿长
8 | 1407/1408鉴定措施巷掘进工作面 | 掘进工作面过地质构造、顶板破碎带等，容易发生大面积冒顶。 | 顶板 | 重大风险 | 1.采用钻探方法查明地质构造，确定过地质构造的合理掘进方案。 2.制定过地质构造的专项安全技术措施。 | 综掘队 | 生产副矿长
9 | 洗煤厂筒仓 | 筒仓内存煤较多，通风不畅造成瓦斯积聚，电气设备失爆、电气焊作业出现明火等情况时，造成瓦斯爆炸。 | 瓦斯 | 重大风险 | 1.设置监控监测设备；2.安装抽排风机；3.避免煤仓长期存煤；4.带火危险作业应制定专项措施，提前放空煤仓。 | 洗煤厂 | 经营副矿长
10 | 1408工作面 | 综采工作面初次放顶，采用火工品爆破时，容易造成瓦斯积聚、超限 | 瓦斯 | 较大风险 | 1、严格制定综采工作面的初次放顶措施，认真贯彻执行。2、作业时队组管理人员、跟班科长、安全员必须在现场进行监督。 | 安监科 | 安全副矿长
11 | 1400采区巷道和钻场 | 抽采管路堵塞，巷道瓦斯涌出造成瓦斯超限 | 瓦斯 | 较大风险 | 加强瓦斯抽采管路巡查工作和放水工作。 | 抽防科 | 通风区长
12 | 1400采区各掘进工作面 | 煤层中有软分层，煤质松软破碎，容易发生煤与瓦斯倾出或突出事故 | 瓦斯 | 较大风险 | 严格执行“四位一体”防突措施。 | 抽防科 | 通风区长
13 | 瓦斯抽放泵站 | 抽采设备及管路进行电气焊时，安全措施不到位，造成瓦斯燃烧、爆炸 | 瓦斯 | 较大风险 | 1.制定专项动火措施； 2.隔断所有可能与井下管路连接设施设备；3.检查作业地点的瓦斯情况，小于规定值时，方可进行作业；4.在作业地点配备足量消防设施。 | 抽防科 | 通风区长
14 | 采区1408回采工作面 | 顶板砂岩水，回采致顶板破裂后砂岩水从顶板裂隙和采空区涌出 | 突水 | 较大风险 | 1、预测预报2、根据矿井其它工作面涌水量预测回采面最大涌水量配备排水设备及建立排水系统 | 防治水办公室 | 总工程师
15 | 1400采区掘进面 | 钻探未采用湿式打眼施工探放水钻孔，造成瓦斯燃烧 | 瓦斯 | 较大风险 | 1、严格执行湿式打眼法施工探水钻孔2、配备路足够消防设施（包括灭火器和灭火毯） | 防治水办公室 | 总工程师
16 | 副斜井和井下各轨道运输巷 | 三环链断或其他链接装置失效，阻车设施等防跑车保护失效，矿车可能发生跑车 | 提升运输 | 较大风险 | 1. 三环链、插销等矿车连接装置必须定期检验，不合格的立即淘汰。 2. 定期试验阻车器等安全设施确保其灵敏可靠。 3. 跟车工作业过程中实时监控车辆情况，连接装置出现问题立即停车采取措施。 | 机运科 | 机电副矿长
17 | 架空乘人装置线路 | 设备故障、巷道变形等原因造成钢丝绳掉落 | 提升运输 | 较大风险 | 1.严格执行《架空乘人装置管理制度》，确保架空乘人装置符合设计要求，并按制度要求运行。 2.严格执行《架空人车巡回检查制度》，相关人员按要求检查设备各部件和钢丝绳，发现问题及时停车处理并汇报。 3.架空人车司机实时监控巷道变形情况，影响人车安全运行时立即停车上报。 | 机运科 | 机电副矿长
18 | 绞车房 | 设备故障导致限位保护等保护失效造成车辆提升或下放失控 | 提升运输 | 较大风险 | 1.绞车司机必须经培训考试合格才可上岗。 2.定期试验绞车限位保护等安全设施，确保其灵敏可靠，发现问题及时整改，严禁带病运行。 | 机运科 | 机电副矿长
19 | 井底煤仓放煤口 | 煤尘积聚 | 煤尘 | 较大风险 | 1.正确采取洒水等措施降尘。 2.定期观察检测、煤尘积聚严重立即停机。 | 机运科 | 机电副矿长
20 | 地面工业场地 | 叉车等车辆刹车系统出现故障导致车辆失控 | 机电 | 较大风险 | 1.定期检查叉车等车辆的刹车系统，确保其灵敏可靠。 2.定期车检，车检不合格严禁使用。 | 机运科 | 机电副矿长
21 | 1400采区皮带巷 | 胶带运输机皮带与滚筒摩擦温度过高，点燃浮煤，引发火灾 | 火灾 | 较大风险 | 1.定期进行喷雾洒水，及时清理浮煤；2.加强对胶带运输机的保养与维护；3.对各零部件上润滑油，确保各部件运行稳定；4.在机头开关处配备足量的消防器材 | 机运科 | 机电副矿长
22 | 1407/1408鉴定措施巷掘进工作面 | 掘进工作面遇顶板淋水，顶板岩层强度降低，出现离层破碎，锚杆（索）的锚固力降低，导致冒顶发生 | 顶板 | 较大风险 | 1、加密该段锚索，强化该段的支护强度。 2、进行巷道矿压观测，根据围岩的变形情况制定相应的应对措施。 | 综掘队 | 生产副矿长
23 | 1408工作面开切眼 | 开切眼刷大期间，巷道断面增大，支护强度不足发生冒顶 | 顶板 | 较大风险 | 1、对切眼的支护进行设计，对支护强度进行验算。 2、对巷道进行矿压观测，及时掌握巷道围岩变形情况。 | 综掘队 | 生产副矿长
24 | 1407/1408鉴定措施巷掘进工作面 | 临时支护支设不合格，空顶作业，发生冒顶 | 顶板 | 较大风险 | 严格按照作业规程的要求进行临时支护，严禁空顶作业 | 综掘队 | 生产副矿长
25 | 1408采煤工作面端头 | 回柱放顶煤岩石窜矸严重，造成人员伤亡 | 顶板 | 较大风险 | 1、用好密集柱； 2、远距离放液； 3、回柱时，至少两人作业； 4、加强工程质量； 5、回柱过程中，必须执行先支后回；必须先回柱后，再移端头架。 | 综采队 | 生产副矿长
26 | 1408采煤工作面 | 工作面端头悬顶距离超过规定，未及时采取措施进行处理，矿压显现强烈导致冒顶 | 顶板 | 较大风险 | 1、每班对工作面端头悬顶距离进行统计。 2、工作面的悬顶距离超过规程规定，制定安全措施强制放顶。 | 综采队 | 生产副矿长
27 | 1408采煤工作面超前支护段 | 超前支护强度不足，π型钢出现变形，顶网破碎，顶板冒漏 | 顶板 | 较大风险 | 根据工作面超前支护段的巷道矿压显现情况设计合理的支护方案。 | 综采队 | 生产副矿长
28 | 1408采煤工作面 | 工作面过地质构造，顶板破碎，发生顶板事故 | 顶板 | 较大风险 | 根据不同的地质构造类型制定专项安全技术措施。 | 综采队 | 生产副矿长
29 | 1408综采面 | 回采期间上隅角瓦斯超限 | 瓦斯 | 较大风险 | 1.合理配风，减少采空区瓦斯涌出量，从而降低上隅角瓦斯浓度；2.瓦斯员按照巡回检查图表的要求测定上隅角瓦斯，所测数据传感器进行比对，误差在规定范围；3.风障导风稀释上隅角瓦斯；4.严格控制上隅角空顶距；5.对上隅角瓦斯进行抽采。 | 通风科 抽防科 | 通风区长
30 | 1400采区高冒处 | 巷道顶板不平整，风流不能有效稀释瓦斯，造成高冒区瓦斯超限 | 瓦斯 | 较大风险 | 1.设置风障，利用导风设施稀释高冒处瓦斯；2.对高冒去进行填充封堵，确保巷道平整；3.加强对高冒区瓦斯浓度的检查，发现超限积聚，及时进行处理。 | 通风科 | 通风区长
31 | 1400采区各掘进工作面 | 局扇风筒有破口、接口断开，掘进工作面风量减小，导致瓦斯超限积聚 | 瓦斯 | 较大风险 | 1.购置符合要求的风筒；2.瓦斯员加强对风筒的巡查；3.发现坡口及时进行修补；4.风筒接口要严密牢固；5.风筒存放地点放置足够的风筒。 | 通风科 | 通风区长
32 | 1400采区 | 启封密闭排放瓦斯时瓦斯量未达到有效控制，造成回风系统瓦斯超限 | 瓦斯 | 较大风险 | 1.排放瓦斯时严格控制进风侧断面；2.在密闭处吊挂便携式瓦斯报警仪，发现超限，立即对进风侧断面进行控制；3.用局扇排放要逐段进行，严禁一风吹。 | 通风科 | 通风区长
33 | 1400采区各掘进工作面 | 风筒出风口距离不符合要求，不能及时稀释迎头瓦斯，造成瓦斯超限、积聚 | 瓦斯 | 较大风险 | 1.组织瓦斯员对作业规程进行贯彻学习；2.根据掘进进尺,选择合适的风筒；3.通风科管理人员经常对风筒出风口距离进行检查；4.瓦斯员填写相关记录。 | 通风科 | 通风区长
34 | 1400采区各处通风设施 | 通风设施不牢靠，使得风流短路，造成瓦斯超限、积聚 | 瓦斯 | 较大风险 | 1.按要求构建通风设施；2.通风设施要建在顶底板完好,巷道完整的地点；3.建立通风设施台账,并安排专人定期对通风设施进行检查；4.对于损坏的通风设施要及时汇报相关管理人员；5.管理人员安排专人对损坏的通风设施进行维修,并验收合格。 | 通风科 | 通风区长
35 | 1400采空密闭 | 矿压大，密闭受压损坏，巷道内瓦斯涌出量突然增大，造成瓦斯超限、积聚 | 瓦斯 | 较大风险 | 1.通风科人员入井后要留意巷道变形地点,发现变形地点,及时汇报管理人员并及时处理；2.对于损坏的通风设施及时进行维修。 | 通风科 | 通风区长
36 | 1400采区回采工作面 | 遇构造，采煤机滚筒割岩石产生明火，引燃易燃物，发生火灾 | 火灾 | 较大风险 | 1.采煤机工作过程中，要确保内喷雾运行正常；2.过构造煤机割煤时，安排专人对构造区进行洒水；3.如煤机无法割透构造，则采用爆破方式。 | 通风科 综采队 | 通风区长 生产经理
37 | 各作业活动场所 | 采掘工作面、通风不良的巷道可能涌出有毒有害气体，造成人身伤亡 | 有毒有害气体 | 较大风险 | 1、加强回采工作面回风侧有毒有害气体监测2、优化通风系统加强通风确保个地点的风量符合《煤矿安全规程规定》。 | 职业卫生科 | 通风区长
38 | 1400采区各掘进工作面 | 抽采钻孔被割断后，造成瓦斯超限 | 瓦斯 | 一般风险 | 1.制定抽采钻孔被割断后的处置办法和安全技术措施；2.加强钻孔位置的预测预报工作，及时提醒作业队组；3.加强现场的蹲守工作，发现割透钻孔，立即进行接抽或封堵。 | 抽防科 | 通风区长
39 | 1400采区巷道和钻场 | 抽采钻孔堵塞，钻孔瓦斯涌出，造成瓦斯超限 | 瓦斯 | 一般风险 | 1.加强抽采钻孔的检查工作； 2.发现有堵塞的钻孔时，要立即与相关单位联系，发传真采取有效措施后，进行处理。 | 抽防科 | 通风区长
40 | 1400采区巷道和钻场 | 连接或改接抽采管路时，预抽措施不到位，造成瓦斯超限 | 瓦斯 | 一般风险 | 1.制定相应连接和改接管路措施；2.采取有效的预抽措施；3.科队管理人员、班长严格检查，对不按规定执行的安三违处理。 | 抽防科 | 通风区长
41 | 1400采区巷道和钻场 | 施工抽采钻孔预抽措施不到位，钻孔瓦斯涌出，造成瓦斯超限 | 瓦斯 | 一般风险 | 严格执行钻孔预抽措施，严禁在预抽措施不到位的情况下进行施钻。 | 抽防科 | 通风区长
42 | 1400采区巷道和钻场 | 正常钻进中钻孔瓦斯涌出异常，造成瓦斯超限 | 瓦斯 | 一般风险 | 钻进中发现瓦斯涌出异常时，立即停钻，停电，向通风、调度、抽放汇报，瓦斯超过规定立即撤人到新鲜风流中。 | 抽防科 | 通风区长
43 | 1408回采面 | 涌水量突然增大导致工作面被淹 | 水灾 | 一般风险 | 保证排水系统正常运行，有备用排水设备能及时投入使用。 | 防治水办公室 | 总工程师
44 | 1400采区掘进面 | 钻探期间钻杆被压力顶出容易造成伤人 | 机械 | 一般风险 | 固定好钻机，采取防倒柱措施，钻探时钻机正后方严禁站人。 | 防治水办公室 | 总工程师
45 | 井下皮带运输巷和地面皮带运输系统 | 皮带转动运行部分可能导致附近作业人员身体部位被卷入 | 提升运输 | 一般风险 | 1. 皮带机头、机尾滚筒处设置护栏； 2. 安设警示牌严禁非工作人员人员靠近； 3. 检修皮带、清理滚筒处卫生时皮带必须停机； 4. 皮带机附近作业人员必须衣帽整齐，袖口扎紧。 | 机运科 | 机电副矿长
46 | 除铁器附近 | 除铁器吸引锚杆等物件可能碰伤附近人员 | 提升运输 | 一般风险 | 悬挂警示牌，皮带机司机、巡检工实时检查。 | 机运科 | 机电副矿长
47 | 架空乘人装置弯道 | 猴杆摆动将人员甩落或摆动的猴杆碰伤人员 | 提升运输 | 一般风险 | 1.架空乘人装置安装必须符合设计要求； 2.乘坐人员严禁嬉戏打闹，必须按要求以正确的姿势乘坐。 | 机运科 | 机电副矿长
48 | 主斜井 | 上方掉落物件顺着主斜井滚落砸伤下方人员 | 提升运输 | 一般风险 | 1.严格执行《架空乘人装置乘人管理制度》，严禁携带违规物件。 2.按设计安装挡板，拦截意外掉落物品。 | 机运科 | 机电副矿长
49 | 井下各变电所 | 保护失效、设备故障等造成大面积长时间停电、局部风机无计划停风，掘进工作面无风，可能造成瓦斯超限积聚 | 机电 | 一般风险 | 1.变电所值班人员必须经培训考试合格、持证上岗、规范操作； 2.非工作人员严禁进入； 3.定期检查、试验相关设备，确保各种保护、安全设施灵敏可靠。 | 机运科 | 机电副矿长
50 | 机修厂 | 高速运转的机床可能导致附近作业人员受伤 | 机电 | 一般风险 | 1.采取防护装置使作业人员和转动部位保持距离； 2.非工作人员严禁操作； 3.操作机床时必须遵守禁止戴手套，严禁用手触摸、靠近转动部位等操作要求。 | 机运科 | 机电副矿长
51 | 机修厂 | 切割机旋转的砂轮可能碎裂飞出 | 机电 | 一般风险 | 1.操作切割机时必须站在砂轮机侧面，正面严禁人员停留； 2.非工作人员严禁操作； 3.操作人员每次使用切割机前应对其详细检查，确认砂轮完好且固定可靠才可开机。 | 机运科 | 机电副矿长
52 | 机修厂 | 使用试验柜的检修设备时可能引起触电 | 机电 | 一般风险 | 1.严格执行《安全用电管理制度》，停电线路上工作必须执行防触电技术措施等安全措施； 2.严格执行《停送电管理制度》，按规定悬挂标志牌。 | 机运科 | 机电副矿长
53 | 行车运行区域 | 钢丝绳断或连接装置松动使起吊物件掉落 | 机电 | 一般风险 | 1.定期检查行车起吊用钢丝绳，不完好的立即淘汰； 2.起吊物件不得超过行车最大起吊能力； 3.专人警戒，吊装区域严禁站人。 | 机运科 | 机电副矿长
54 | 1407/1408鉴定措施巷掘进工作面 | 煤层厚度发生较大变化，锚索无法锚固到稳定的岩层中导致支护强度不足，发生冒顶。 | 顶板 | 一般风险 | 及时掌握巷道顶煤厚度的变化情况，顶煤厚度变化异常导致锚索无法锚固在稳定的岩层中时，制定针对性的安全技术措施。 | 综掘队 | 生产副矿长
55 | 1407/1408鉴定措施巷掘进工作面 | 巷道矿压监测手段失效，未能及时发现较大离层与支护失效，导致发生冒顶。 | 顶板 | 一般风险 | 定期对巷道矿压监测测站进行巡查，发现失效的矿压监测设备及时更换。 | 综掘队 | 生产副矿长
56 | 1407/1408鉴定措施巷掘进工作面 | 顶帮的活矸、活炭未放净，掉落伤人。 | 顶板 | 一般风险 | 严格落实作业规程的规定，架设临时支护前严格进行找掉工作。 | 综掘队 | 生产副矿长
57 | 1408采煤工作面 | 支架接顶不严实，工作面支架初撑力不达标，导致漏顶、冒顶发生。 | 顶板 | 一般风险 | 1、严格把关工序质量，将顶板和底板割平； 2、支架接顶后继续供液，使支架初撑力达到规定值； 3、严格检查工作面液压支架初撑力达标情况。 | 综采队 | 生产副矿长
58 | 1401采区各作业场所 | 风量不足，不能及时对瓦斯进行稀释，造成瓦斯超限、积聚 | 瓦斯 | 一般风险 | 1.按要求编制配风计划；2.测风员每旬进行一次风量测定；3.风量测定数据及时填写在测风牌板；4.测风员不定期对特殊地点风量进行测定,及时掌握井下风量情况。 | 通风科 | 通风区长
59 | 1400采区各瓦斯检查点 | 现场人员发现瓦斯异常未及时进行处理，造成瓦斯超限、积聚 | 瓦斯 | 一般风险 | 1.瓦斯员严格对被测地点瓦斯进行测定；2.发现瓦斯异常(超限,积聚),及时汇报调度及通风科管理人员；3.接到汇报，通风管理人员安排专人进行处理；4.处理结束进行汇报，并填写相关记录。 | 通风科 | 通风区长
60 | 1400采区掘进配电点 | 电工误操作，使得风机反转，掘进工作面无风量，造成人员窒息，瓦斯超限、积聚 | 瓦斯 | 一般风险 | 1.配电点电工要加强学习,熟练掌握操作技能和要领；2.操作要做到手指口述；3.瓦斯员,安全员对风机风筒进行检查；4.瓦斯员对掘进工作面瓦斯浓度进行测量；5.若瓦斯超限,汇报通风科管理人员,并进行处理。 | 通风科 | 通风区长
61 | 1400采区地质构造区巷道 | 煤体受压产生裂隙或压坏通风设施，造成风流短路或巷道内瓦斯涌出量突然增大，造成瓦斯超限、积聚 | 瓦斯 | 一般风险 | 1.通风科人员入井后要留意巷道变形地点,发现变形地点,及时汇报管理人员并及时处理；2.对于损坏的通风设施及时进行维修；3.通风设施构筑尽可能避开构造区、压力集中区。 | 通风科 | 通风区长
62 | 1400采区各用风地点 | 通风系统调整不合理，造成系统内风流紊乱，部分地点产生循环风、微风、无风，造成造成人员窒息，瓦斯超限、积聚 | 瓦斯 | 一般风险 | 1.通风系统调整前、巷道贯通后编制通风系统调整方案及措施，并经相关领导批准后方可执行；2.方案、措施、图纸要齐全，并由相关应对措施；3.严格按照措施的要求进行，相关领导必须在现场进行指挥；4.生产计划要求严谨、科学，结合采掘实际，具有一定的指导性和可行性 | 通风科 | 通风区长
63 | 1408综采工作面 | 采煤机割煤产生粉尘、移架产生粉尘、皮带运输产生粉尘，造成粉尘浓度超标，职业病危害 | 煤尘 | 一般风险 | 1、采煤机割煤必须保证采煤机内、外喷雾处于完好状态；2、必须保证支架喷雾装置完好移架同时喷雾；3、皮带运输期间巷道风流净化水幕必须打开、机头转载点喷雾必须开启。 | 职业卫生科 | 通风区长
64 | 1407鉴定措施巷、1408鉴定措施巷 | 掘进机割煤产生煤尘、锚网支护打钻作业产生煤尘、皮带运输产生煤尘、抽放钻机打钻产生煤尘、遇断层割煤产生矽尘，造成粉尘浓度超标，职业病危害 | 煤尘 | 一般风险 | 1、掘进机割煤必须保证掘进机内、外喷雾处于完好状态、风流净化装置正常运行。2、必须保证锚网支护、抽放钻机打钻采用湿式打眼。3、皮带运输期间巷道风流净化水幕必须打开、机头转载点喷雾必须开启。 | 职业卫生科 | 通风区长
65 | 地面火工品库房 | 在火工品的日常管理中因巡查不到位，可能出现丢失、火灾 | 火工品 | 低风险 | 1、加强对火工品库房的安全巡查； 2、保障各类监控设备正常运行； 3、严格遵守岗位巡查，领退时做好领退记录。 | 安监科 | 安全副矿长
66 | 火工品使用 | 未按规定进行打眼、装药、封泥、连线与起爆，可能导致设备损坏 | 火工品 | 低风险 | 1、零星爆破作业时必须严格制定严格的安全技术措施；2、严守一炮三检和三人联锁放炮制度。 | 安监科 | 安全副矿长
67 | 1400采区巷道和钻场 | 抽采钻孔接抽不及时，钻孔瓦斯溢出造成瓦斯超限 | 瓦斯 | 低风险 | 1.钻孔施工完毕后，必须立即封孔接抽；2.科队管理人员、班长严格检查，对不按规定执行的安三违处理。 | 抽防科 | 通风区长
68 | 瓦斯抽放泵站 | 瓦斯抽放泵故障突然停运，不能及时恢复运行，造成瓦斯超限 | 瓦斯 | 低风险 | 加强瓦斯抽采设备的巡回检查工作，发现问题立即与相关部门联系后，及时进行切换。 | 抽防科 | 通风区长
69 | 瓦斯加压站 | 瓦斯加压设备泄漏，造成瓦斯超限 | 瓦斯 | 低风险 | 1.加强瓦斯加压设备的巡回检查工作，发现问题立即与相关部门联系后，及时进行切换； 2.加强室内通风。 | 抽防科 | 通风区长
70 | 采空区地表 | 采空区地表塌陷造成工作面突水 | 水灾 | 低风险 | 地表巡查，及时治理 | 地测科 | 地测副总
71 | 井底车场 | 暴雨天气井筒进水，造成矿井被淹 | 水灾 | 低风险 | 灾害性天气前巡查，督促防汛设备配置到位 | 防治水办公室 | 总工程师
72 | 矸石山 | 空降暴雨造成矸石山滑坡 | 地质灾害 | 低风险 | 加强地面巡查，保证排水渠道畅通 | 防治水办公室 | 总工程师
73 | 井下皮带运输巷和地面皮带运输系统 | 皮带托辊掉落被皮带甩出 | 提升运输 | 低风险 | 1. 皮带机开机前皮带机司机、巡检工必须先进行检查，如发现松动的托辊等部件，必须处理完成才能开机； 2. 皮带机运行过程中，皮带机司机、巡检工实时检查，发现问题立刻停机处理，严禁带病运行。 | 机运科 | 机电副矿长
74 | 架空乘人装置机头机尾 | 转动部位可能伤害附近人员 | 提升运输 | 低风险 | 1.架空乘人装置安装必须符合设计要求； 2.架空乘人装置乘坐人员必须学习《架空乘人装置乘人管理制度》经培训并考试合格，否则严禁乘坐； 3.定期检查试验架空乘人装置限位保护等各种安全设施，确保其灵敏可靠。 | 机运科 | 机电副矿长
75 | 井下高压电力系统 | 因业务不熟操作失误导致触电 | 机电 | 低风险 | 1.所有井下电钳工必须经培训考试合格、持证上岗、规范操作。 2.定期对电钳工进行技能培训，确保其业务能力满足工作需求。 3.严格执行《安全用电管理制度》，在停电线路上工作必须遵守停电、验电等防触电技术措施、安全措施。 | 机运科 | 机电副矿长
76 | 空压机房 | 空压机故障造成矿井压风管路无风 | 机电 | 低风险 | 1.定期对空压机进行检查试验，确保其安全运行； 2.空压机房值班人员必须对空压机性能、安全、技术参数熟知，经培训考试合格才可上岗。 | 机运科 | 机电副矿长
77 | 1400采区电气焊作业地点 | 电气焊产生明火及高温渣屑，引燃易燃物，发生火灾 | 火灾 | 低风险 | 1.电气焊作业要编制专项安全技术措施；2.施工地点配备足量的灭火器；3.作业过程中要进行喷雾洒水；4.瓦斯员、安全员全程监护作业过程；5.作业结束，对现场物品进行整理、清理。 | 机运科 通风科 安监科 | 机电副矿长 通风区长 安全副矿长
78 | 1400采区电气设备处 | 电气设备短路、或接触不良，引发电气火灾 | 火灾 | 低风险 | 1.电气设备放置地点配备有足够的消防器材；2.机电部门加强对电气设备的巡查，及时处理电气设备隐患及故障；3.对于有故障的电气设备及时进行维修、更换 | 机运科 | 机电副矿长
79 | 1407/1408鉴定措施巷掘进工作面 | 顶板、两帮截割留有有伞檐，导致冒顶、片帮伤人。 | 顶板 | 低风险 | 1、掘进机司机掌握操作规程和作业规程的相关内容； 2、严格按照巷道断面设计进行作业，不能留有伞檐 | 综掘队 | 生产副矿长
80 | 1407/1408鉴定措施巷掘进工作面 | 支护材料质量不合格导致支护强度不足或失效，发生冒顶。 | 顶板 | 低风险 | 1、严格把关支护材料的采购渠道； 2、现场发现不合格的支护材料，严禁使用。 | 综掘队 | 生产副矿长
81 | 1408采煤工作面 | 割煤后未及时打护帮板，未及时移架至作业规程规定的最小控顶距，导致漏顶、冒顶发生。 | 顶板 | 低风险 | 1、支架工掌握操作规程和作业规程的相关内容； 2、严格按照规程的规定进行移架。 | 综采队 | 生产副矿长
82 | 通风机、空气压缩机、局部通风机、采煤机、掘进机、风动凿岩机、破碎机、主水泵 | 设备运行产生噪声，长时间可能造成噪声性耳聋 | 噪声 | 低风险 | 通风机安装消音器、产生噪声的地点作业人员佩戴防噪声耳塞；加强噪声监测，噪声超标缩短作业人员工作时间。 | 职业卫生科 | 通风区长
83 | 采掘工作面、机电设备硐室 | 设备长期运行、通风不良，危害人身健康 | 高温 | 低风险 | 确保机电硐室风量充足 | 职业卫生科 | 通风区长
84 | 1400采区巷道和钻场 | 行动口令不统一，搬运设备时，侧翻造成人员伤亡 | 机械 | 低风险 | 1.听从班组长的统一指挥，相互配合，齐心协力；2.严格进行风险评估和安全确认，确保安全作业。 | 抽防科 | 通风区长
85 | 1400采区巷道和钻场 | 人员站位不当，作业时挤伤、撞伤人员 | 机械 | 一般风险 | 1.严格按规程措施执行；2.严格进行风险评估和安全确认，确保安全作业。 | 抽防科 | 通风区长
86 | 1400采区巷道和钻场 | 钻机支设不牢靠，侧翻给施工人员造成伤害。 | 机械 | 一般风险 | 经常对压机柱进行检查，不得使用损坏的压机柱，打压时必须确打牢固。 | 抽防科 | 通风区长
87 | 1400采区巷道和钻场 | 不遵守相关规定，触碰机械设备转动部位，造成人员 | 机械 | 一般风险 | 1.远离机械设备的转动部位；2.加强对机械设备转动部位的管控；3.加强人员的培训工作；4.严格安规程措施执行。 | 抽防科 | 通风区长
88 | 1400采区巷道和钻场 | 操作失误，造成设备损坏和人员受伤 | 机械 | 低风险 | 对作业人员经常进行培训，确保零失误。 | 抽防科 | 通风区长
89 | 1400采区巷道和钻场 | 巷道底板湿滑，行走不便造成人员滑到受伤 | 其他 | 低风险 | 1.在巷道中行走时要尽量避免走湿滑地面，或托稳扶好；2.严格进行风险评估，确保安全作业。 | 抽防科 | 通风区长
90 | 1400采区巷道和钻场 | 放水器漏检，造成管道积水过多，影响瓦斯抽采效果 | 瓦斯 | 低风险 | 1.加强管道的放水工作，坚决杜绝出现空班漏检现象；2.科队管理人员、班长要严格检查，对不执行的按三违处理。 | 抽防科 | 通风区长
91 | 1400采区巷道和钻场 | 仪器未定期进行校准或使用故障仪器。 | 其他 | 低风险 | 严格按照相关规定对仪器、仪表进行校检，严禁使用故障仪器仪表。 | 抽防科 | 通风区长
92 | 1400采区巷道和钻场 | 高空作业时，安全措施采取不到位，造成人员跌落受伤 | 其他 | 一般风险 | 高空作业时，必须一人作业一人监护，并系号安全带（保险绳）。 | 抽防科 | 通风区长
93 | 1400采区巷道、钻场及地面瓦斯抽采泵站、加压站 | 参数记录不正确或未按规定进行检查，错误判断，影响瓦斯抽采效果。 | 其他 | 低风险 | 1.经常进行培训，熟悉各类仪器、仪表的工作原理和结构，确保其正常运行；2.科队管理人员不定期进行检查。 | 抽防科 | 通风区长
94 | 1400采区巷道、钻场及地面瓦斯抽采泵站、加压站 | 不清楚操作规程，盲目操作，损坏设备 | 机械 | 低风险 | 加强作业人员的培训工作。 | 抽防科 | 通风区长
95 | 1400采区巷道、钻场及地面瓦斯抽采泵站、加压站 | 牌版、记录填写不清楚，数据虚假，造成信息不畅通，影响正常生产 | 其他 | 低风险 | 监管单位要随时检查，如发现填写不规范的，对责任人进行处罚。 | 抽防科 | 通风区长
96 | 皮带输送机搭接处 | 锚杆托盘等废旧材料飞出伤人 | 提升运输 | 低风险 | 1. 皮带搭接处设置护栏。 2. 加强对皮带机司机培训，提高安全意识。 3. 非工作人员严禁靠近。 | 机运科 | 机电经理
97 | 皮带输送机过桥 | 过桥安设不稳，人员攀爬摔伤 | 提升运输 | 低风险 | 1. 安设过桥必须放置稳当。 2. 日常加强监管培训，提高员工安全意识。 3. 非工作人员严禁翻越。 | 机运科 | 机电经理
98 | 井下轨道运输巷 | 运料工推车车辆失控可能碰伤人 | 提升运输 | 一般风险 | 1.倾斜井巷严禁推车。 2.非工作人员禁止靠近。 3.推车作业必须有安全监管人员。 | 机运科 | 机电经理
99 | 井下轨道运输巷 | 装卸重型货物时配合失误砸伤人 | 提升运输 | 一般风险 | 1.装卸重型材料设备必须配专职安全监管人员。 2.安排有经验的老工人在主要部位。 | 机运科 | 机电经理
100 | 井下轨道运输巷 | 信号工误触发错信号导致绞车突然启动伤人 | 提升运输 | 低风险 | 1.信号工必须经培训考试合格持证上岗。 2.绞车司机开车前必须进行确认，得到回复才可开车。 | 机运科 | 机电经理
101 | 1400架空乘人装置线路 | 乘坐人员未到规定下车地点随意下车因底板高度不合适或不平整而摔倒 | 提升运输 | 低风险 | 1.架空乘人装置乘坐人员必须学习《架空乘人装置乘人管理制度》经培训并考试合格，否则严禁乘坐。 2.发现违规人员严肃处理，杜绝此类事件发生。 | 机运科 | 机电经理
102 | 1400架空乘人装置机头机尾 | 乘坐人员不掌握上车技巧以外摔落 | 提升运输 | 低风险 | 1.架空乘人装置乘坐人员必须学习《架空乘人装置乘人管理制度》经培训并考试合格，否则严禁乘坐。 2.新工人必须在老工人的带领下才可乘坐车辆，待师傅确认新工人掌握技巧才可独立上下车。 3.架空乘人装置司机需时刻注意上下车人员情况，发现危险及时停车。 | 机运科 | 机电经理
103 | 1400架空乘人装置线路 | 行走人员未注意被乘坐人员撞伤 | 提升运输 | 低风险 | 1.加强培训提高井下作业人员安全意识。 2.乘坐人员需时刻保持清醒，发现前方有意外及时采取高喊等相应措施。 | 机运科 | 机电经理
104 | 副斜井 | 轨道线路作业人员未通知绞车司机有人作业，绞车突然开车导致作业人员受伤 | 提升运输 | 低风险 | 1.进入副斜井作业必须通知绞车司机，得到许可才可进入。 2.绞车司机开车前必须联系副斜井作业人员，确认副斜井无人作业才可开车。 | 机运科 | 机电经理
105 | 地面皮带走廊 | 搭接处落差大，检修人员不熟悉线路摔倒 | 提升运输 | 低风险 | 1.检查人员必须在作业人员或技术人员带领下才可进入。 2.加强培训，通过班前会提醒等方式提高员工安全意识。 | 机运科 | 机电经理
106 | 副斜井地面车场 | 用行车或叉车装卸重型设备时矿车侧翻 | 提升运输 | 一般风险 | 1.叉车司机、行车司机必须经培训考试合格持证上岗。 2.叉车进行装车作业，无关人员不得靠近，设置专人警戒。 | 机运科 | 机电经理
107 | 轨道运输巷 | 装车不牢固，设备材料掉落伤人 | 提升运输 | 一般风险 | 1.运料工经培训考试合格持证上岗。 2.设备、材料装车必须检查，确认其数量、质量符合要求，固定牢固才可开车。 | 机运科 | 机电经理
108 | 副斜井井底车场 | 副斜井运输的材料设备零部件未固定牢固，顺副斜井滚落伤人 | 提升运输 | 低风险 | 1.运料工经培训考试合格，持证上岗。 2.设备、材料装车必须检查，确认其数量、质量符合要求，固定牢固才可开车。 3.副斜井提升下放物料，井底车场作业人员严禁靠近。 | 机运科 | 机电经理
109 | 机修厂 | 气焊作业气瓶漏气，可燃气体泄漏遇到火星 | 机电 | 一般风险 | 1.定期检查液化气瓶，使用前使用后检查液化气瓶，确保液化气瓶密封完好。 2.使用前检查管路，确保管路安全可靠。 3.气瓶附近严禁烟火。 | 机运科 | 机电经理
110 | 井下各变电所 | 业务不熟停送电线路错误，导致检修人员触电 | 机电 | 一般风险 | 1.加强培训提高变电所配电工业务能力，确保其具备工作需要的技术水平。 2.对高压电气设备进行检修以及对重要线路和重要工作场所进行停送电时，必须严格执行工作票制度、工作许可制度、工作监督制度、工作间断、转移和终结制度。 | 机运科 | 机电经理
111 | 井下各动力设备电机 | 长时间运行温度过高附近人员误触被烧伤 | 机电 | 低风险 | 可能产生高温的设备附近放置警示牌，非工作人员严禁靠近。 | 机运科 | 机电经理
112 | 井下电缆悬挂处 | 悬挂电缆作业人员摔落受伤 | 机电 | 低风险 | 1.加强培训提高作业人员安全意识。2.登高作业必须带保安带或采取其他安全措施。 | 机运科 | 机电经理
113 | 地面工业广场 | 行进的叉车等车辆未注意到拐角处人员导致其受伤 | 机电 | 低风险 | 1.加强培训提高作业人员安全意识。 2.地面工业广场限速20km/h。 | 机运科 | 机电经理
114 | 行车运行区域 | 吊装设备时设备上的未固定零部件掉落砸伤下方人员 | 机电 | 一般风险 | 1.行车运行时下方严禁站人。 2.吊装设备材料，必须固定牢固，无松动零部件。 | 机运科 | 机电经理
115 | 行车车身 | 检修人员登高未采取保护措施摔落 | 机电 | 低风险 | 1.登报作业必须带保安带，或采取其他安全措施。 2.加强培训，提高作业人员安全意识。 | 机运科 | 机电经理
116 | 机修厂 | 电焊气焊作业被火苗火星烧伤 | 机电 | 低风险 | 1.加强培训提高作业人员安全意识。2.加强培训提高焊工技术业务能力。 | 机运科 | 机电经理
117 | 35kV变电站 | 检修人员安全措施采取不到位被高压电弧伤人 | 机电 | 低风险 | 1.35kV变电站工作人员必须经考试合格、持证上岗、规范操作。2.严格执行《安全用电管理制度》。 3.检修高压设备必须佩戴绝缘用具，采取停电、验电、放电的防触电措施等安全技术措施。 | 机运科 | 机电经理
118 | 地面架空线 | 安装、拆除、检修架空线路时，登杆作业人员摔伤 | 机电 | 低风险 | 1.加强培训提高作业人员安全意识和技能业务水平。 2.登高作业必须采取佩戴安全带等安全技术措施。 3.登杆作业时必须有专人负责安全警戒。 | 机运科 | 机电经理
119 | 地面架空线 | 安装、拆除、检修架空线，登高人员工具掉落或线路掉落砸伤下方人员。 | 机电 | 低风险 | 1.登杆作业时作业人员下方、线路下方严禁人员靠近。 2.登杆作业时必须有专人负责安全警戒。 | 机运科 | 机电经理
120 | 1400采区消防器材放置地点 | 灭火器过期失效，发生火灾不能正常使用 | 火灾 | 低风险 | 1.灭火器定期送检；2.定期对消防设施器材进行检查，发现失效或损害，及时进行更换 | 通风科 | 通风区
121 | 1400采区测风地点 | 风表未定期校验，所测数据不准确 | 其它 | 低风险 | 1.建立台账，测风仪器定期进行校验；2、根据情况，对部分废旧仪器进行更换 | 通风科 | 通风区
122 | 1400采区瓦斯检查点 | 瓦斯仪未定期校验，所测数据不准确 | 其它 | 低风险 | 1.建立台账，瓦斯仪器定期进行校验；2、根据情况，对部分废旧仪器进行更换 | 通风科 | 通风区
123 | 1400采区测风地点 | 空盒气压计未定期校验，所测数据不准确 | 其它 | 低风险 | 1.建立台账，测风仪器定期进行校验；2、根据情况，对部分废旧仪器进行更换 | 通风科 | 通风区
124 | 1400采区测风地点、瓦斯检查点 | 人员未按规定携带温度计，无法测定被测地点温度 | 其它 | 低风险 | 1、下井前对仪器种类进行检查；2、温度计要放置于专用盒内 | 通风科 | 通风区
125 | 1400采区消防管 | 消防管老化漏水，发生火灾时水量不足 | 火灾 | 低风险 | 1.定期检查消防设施；2、对老化的管路进行更换；3、建立台账及编号，统一进行管理 | 通风科 | 通风区
126 | 1400采区掘进工作面 | 风筒未上编号，不利于日常管理 | 其它 | 低风险 | 1.按照要求进行编号；2、确保编号清晰明了 | 通风科 | 通风区
127 | 1400采区消防阀门 | 阀门开关不灵活，发生火灾不能正常使用 | 火灾 | 低风险 | 1.定期检查消防设施；2、对老化的阀门进行更换；3、建立台账及编号，统一进行管理 | 通风科 | 通风区
128 | 1400采区通风设施施工点 | 施工人员未在建设点悬挂便携式瓦斯仪，若瓦斯浓度大，造成人员窒息 | 瓦斯 | 一般风险 | 1、施工前瓦斯员对建设点瓦斯等有毒有害气体进行检查；2、施工时在建设地点悬挂便携式瓦斯仪，随时掌握瓦斯浓度 | 通风科 | 通风区
129 | 1400采区气动风门 | 压风管路故障，气动风门不能正常使用，造成风流短路 | 其它 | 一般风险 | 1、定期检查压风系统；2、如需使用压风管路，影响风门开闭，提前和通风科联系；3、对无风风门进行临时机械闭锁 | 通风科 机运科 | 通风区 机电经理
130 | 1400采区巷道 | 巷道受压冒落，造成风流不畅，风量减小 | 其它 | 一般风险 | 1、科学合理选择支护形式；2、定期对巷道情况进行检查；3、发现冒落预兆及时处理 | 通风科 生产科 | 通风区 生产经理
131 | 1400采区全断面喷雾 | 全断面喷雾喷头堵塞，不能有效降低煤尘，造成煤尘浓度超限 | 煤尘 | 一般风险 | 1、定期检查防尘系统；2、对于堵塞的喷头及时进行维护更换 | 通风科 | 通风区
132 | 1407/1408鉴定措施巷掘进工作面 | 胶带输送机保护不齐全、不完好，皮带误启动造成人员伤害 | 机电 | 低风险 | 胶带机司机在开机前，对皮带保护装置严格进行检查，如有保护损坏或动作不灵敏，严禁启动皮带，待处理完毕后方可进行作业；2.包机人要维护好胶带输送机，不得带病运转，电气防爆部分不得失爆。 | 综掘队 | 生产副矿长
133 | 1407/1408鉴定措施巷掘进工作面 | 风筒出口距掘进迎头的距离不符合作业规程要求、风筒质量不符合要求 ，导致工作面风量不足，瓦斯等有害气体积聚 | 瓦斯 | 低风险 | 1.班组长接班后要检查工作面掘进迎头风筒完好状况、风筒出口距迎头的距离； | 综掘队 | 生产副矿长
134 | 1407/1408鉴定措施巷掘进工作面 | 综掘机的安全保护装置有缺陷，人员操作时造成人员受伤害 | 机电 | 低风险 | 1.跟班队长接班后必须组织人员检查设备的安全保护装置；2.对于检查存在的不符合要求或缺失的安全保护，必须立即组织人员整改； | 综掘队 | 生产副矿长
135 | 1407/1408鉴定措施巷掘进工作面 | 综掘机电缆漏电伤人 | 机电 | 低风险 | 1.当班电工每班在综掘机开机前，检查电缆的完好状况，发现电缆破损，漏电、及时使用专用模具对电缆包扎冷补处理；2.包机人每天检查综掘机电缆的完好，并进行维护；3.机电队长对电缆进行检查，发现损坏或漏电，对综掘机司机和包机人进行相应处罚。 | 综掘队 | 生产副矿长
136 | 1407/1408鉴定措施巷掘进工作面 | 综掘机喷雾水压不够，造成综掘机喷雾状况不好，人员伤害。设备长时间运转造成设备损坏 | 机电 | 低风险 | 1.打开综掘机水阀，水流量、压力不够时，截割电机运转时间不得超过规定；2.进水压力必须满足综掘机用水要求，水压不够，检查进水过滤器是否堵塞，进水管路是否堵塞或泄露。 | 综掘队 | 生产副矿长
137 | 1407/1408鉴定措施巷掘进工作面 | 锚杆钻机不完好，容易造成人员受伤 | 机电 | 低风险 | 1.使用前，必须对锚杆钻机进行检查是否完好；2.使用前应将风钻空转三至五分钟，检查其各机械部分有无异声，部分有无异声，主轴旋转方向正确时，方可使用。 | 综掘队 | 生产副矿长
138 | 1407/1408鉴定措施巷掘进工作面 | 锚杆钻机及配套设施安装不到位，造成人员受伤，损坏设备 | 机电 | 低风险 | 1.跟班队长对所有使用的设备经常进行检查，发现问题及时组织人员进行处理；2.跟班领导对锚杆支护所使用的设备进行抽查，发现设备不完好，立即要求其停止作业进行整改。 | 综掘队 | 生产副矿长
139 | 1407/1408鉴定措施巷掘进工作面 | 绞车基础质量不达标 | 运输 | 低风险 | 1.掘进队作业人员在支挖绞车基础时要清楚其尺寸，并严格按要求施工；2.掘进队作业人员严格按比例将材料搅拌均匀，再进行灌注；3.验收员要对支挖成形的基础坑进行尺寸检查，确认达到要求后方可允许进行灌注作业。在灌注时对材料比例进行严格监督，发现问题，立即要求班组长停产整改。 | 综掘队 | 生产副矿长
140 | 1407/1408鉴定措施巷掘进工作面 | 起吊用具不符合要求，设备坠落伤人 | 机电 | 低风险 | 1.班组长要对起吊所用吊链、绳扣、锚链进行认真检查； 2.验收员在起吊前要对所用起吊工具进行确认；3.跟班队长及安全员发现使用不符合要求的起吊用具时，对相关人员进行处罚。 | 综掘队 | 生产副矿长
141 | 1407/1408鉴定措施巷掘进工作面 | 液压管路接口松动或液压油管老化，导致高压油液泄露、喷溅、灼伤人 | 机电 | 低风险 | 1.液压管路表面刮伤、破损。液压管路的接头不牢固，油路不畅通，接头及密封处漏油、油质、油量不符合要求时，严禁开机作业；2.安监科对设备进行检查发现问题，下发整改通知单，限期整改。 | 综掘队 | 生产副矿长
142 | 1407/1408鉴定措施巷掘进工作面 | 综掘机各减速箱油位低齿轮、轴承润滑效果差，长时间运转损坏齿轮及轴承 | 机电 | 低风险 | 1.油量不够或液压系统渗漏油，不允许开机；2.跟班队长、班组长监督检查发现因综掘机各齿轮箱油位低，造成油泵损坏，液压油温高停机的对包机人进行处罚。 | 综掘队 | 生产副矿长
143 | 1408采煤工作面 | 压风自救不完好导致出现事故后人员躲入压风自救不能有效避灾 | 机电 | 一般风险 | 1.班组长负责每天检查压风自救完好情况，发现不完好的要及时更换。 | 综采队 | 生产副矿长
144 | 1408采煤工作面 | 采煤机各手把，开关不灵活，各控制开关不正常，引起误操作或遇紧急情况无法停机造成人员伤害、设备损坏等 | 机电 | 一般风险 | 1.开机前采煤机司机必须认真检查各手把、按钮、旋转开关，发现问题立即进行处理；2.电工每天检查各手把、按钮、旋转开关，发现问题立即进行处理；3.班组长负责对开机前的检查和准备工作进行监督。 | 综采队 | 生产副矿长
145 | 1408采煤工作面 | 采煤机拖拽电缆、水管不完好，电缆漏电造成人员触电、水管破裂造成煤机喷雾水压力小，工作面煤尘超标，降低工作场所的能见度，影响作业人员健康 | 机电 | 低风险 | 采煤机司机必须认真检查拖曳电缆、喷雾水管，发现电缆有破裂、水管有损坏现象，及时处理；2.煤机司机随时注意电缆水管和电缆夹的连接，不得使电缆、水管受力，电缆夹不得落在电缆槽外或受挤压而损坏。 | 综采队 | 生产副矿长
146 | 1408采煤工作面 | 刮板输送机电机及煤机的冷却系统故障，造成冷却水流量不足或压力过小，达不到理想的冷却效果，使设备长时间在高温下运行，缩短设备使用寿命或引发机电事故 | 机电 | 低风险 | 1.采煤机司机刮板输送机司机开机前必须检查冷却水量和喷雾状况，发现不正常及时处理，严禁无水割煤和长时间停水运转； 2.检修维护人员每天检查冷却系统，发现问题及时处理。 | 综采队 | 生产副矿长
147 | 1408采煤工作面 | 滚筒截齿磨损或丢失严重，造成煤机过负荷，齿座磨损，降低滚筒的使用寿命 | 机电 | 低风险 | 1.采煤机司机开机前必须检查采煤机滚筒截齿，当截齿丢失或损坏过多时，必须停机更换后，方可开机；2.班组长对煤机司机开机前检查截齿情况进行监督，发现其不按规定检查更换截齿，对其进行相应的处罚。 | 综采队 | 生产副矿长
148 | 1408采煤工作面超前支护段 | 两巷超前支护单体柱不完好，不能有效支护，巷道下沉或发生冒顶伤人 | 机电 | 低风险 | 在支设单体前必须检查单体是否完好，确保无漏液、无弯曲变形，无开焊现象，活柱伸缩灵活、不自降；发现不完好的单体，必须标记清楚，严禁使用。 | 综采队 | 生产副矿长
149 | 1408采煤工作面 | 采煤机管路连接“U”型卡不合格，扎破电缆造成失爆、管子脱落甩伤人 | 机电 | 低风险 | 1.各管路连接部位使用正规合适的“U”型卡，严禁用铁丝代替卡子 | 综采队 | 生产副矿长
150 | 1408采煤工作面 | 设备更换时，支架侧护板间隙超过规定，支架的架缝间隙大，顶板掉渣伤人 | 机电 | 低风险 | 1.当支架的架间隙超过规定时，必须责令进行调整，达到要求后方可作业。 | 综采队 | 生产副矿长
151 | 1408采煤工作面 | 支架操纵阀组总供液阀串液 | 机电 | 低风险 | 1.发现支架操纵阀组坏未进行更换，必须要求机修工立即处理。 | 综采队 | 生产副矿长
152 | 1408采煤工作面乳化液泵站 | 乳化液泵站油位、油质不符合标准，造成部件损坏 | 机电 | 低风险 | 1.泵站司机每天对各部位油位、油质情况进行检查、发现问题及时补充或更换。 | 综采队 | 生产副矿长
153 | 1408采煤工作面 | 电气开关紧固件不齐全或损坏，出现失爆现象，造成事故 | 机电 | 低风险 | 1.定期组织电工对机电设备进行学习； 2.跟班队长、班组长监督、检查对电气开关进行抽查，发现有失爆现象的，立即要求停止使用，并进行整改。 | 综采队 | 生产副矿长
154 | 1408采煤工作面 | 绞车制动闸或离合不完好，引发跑车、断绳、掉道、损坏设备等 | 机电 | 低风险 | 1.绞车司机加强绞车日常检查、维护工作，跟班队长对绞车的完好情况进行认真、全面检查。 | 综采队 | 生产副矿长
155 | 1408采煤工作面 | 起吊重物，导链的起吊能力不够，易发生链环断，崩伤人 | 机电 | 低风险 | 1、起吊重物前，必须对所使用的设备进行检查，确保安全可靠 | 综采队 | 生产副矿长

## 较大
10 | 1408工作面 | 综采工作面初次放顶，采用火工品爆破时，容易造成瓦斯积聚、超限 | 瓦斯 | 较大风险 | 1、严格制定综采工作面的初次放顶措施，认真贯彻执行。2、作业时队组管理人员、跟班科长、安全员必须在现场进行监督。 | 安监科 | 安全副矿长
11 | 1400采区巷道和钻场 | 抽采管路堵塞，巷道瓦斯涌出造成瓦斯超限 | 瓦斯 | 较大风险 | 加强瓦斯抽采管路巡查工作和放水工作。 | 抽防科 | 通风区长
12 | 1400采区各掘进工作面 | 煤层中有软分层，煤质松软破碎，容易发生煤与瓦斯倾出或突出事故 | 瓦斯 | 较大风险 | 严格执行“四位一体”防突措施 | 抽防科 | 通风区长
13 | 瓦斯抽放泵站 | 抽采设备及管路进行电气焊时，安全措施不到位，造成瓦斯燃烧、爆炸 | 瓦斯 | 较大风险 | 1.制定专项动火措施； 2.隔断所有可能与井下管路连接设施设备；3.检查作业地点的瓦斯情况，小于规定值时，方可进行作业；4.在作业地点配备足量消防设施。 | 抽防科 | 通风区长
14 | 采区1408回采工作面 | 顶板砂岩水，回采致顶板破裂后砂岩水从顶板裂隙和采空区涌出 | 突水 | 较大风险 | 1、预测预报2、根据矿井其它工作面涌水量预测回采面最大涌水量配备排水设备及建立排水系统 | 防治水 | 防治水助理
15 | 1400采区掘进面 | 钻探未采用湿式打眼施工探放水钻孔，造成瓦斯燃烧 | 瓦斯 | 较大风险 | 1、严格执行湿式打眼法施工探水钻孔2、配备路足够消防设施（包括灭火器和灭火毯） | 防治水 | 防治水助理
16 | 副斜井和井下各轨道运输巷 | 三环链断或其他链接装置失效，阻车设施等防跑车保护失效，矿车可能发生跑车 | 提升运输 | 较大风险 | 1. 三环链、插销等矿车连接装置必须定期检验，不合格的立即淘汰。 2. 定期试验阻车器等安全设施确保其灵敏可靠。 3. 跟车工作业过程中实时监控车辆情况，连接装置出现问题立即停车采取措施。 | 机运科 | 机电副矿长
17 | 架空乘人装置线路 | 设备故障、巷道变形等原因造成钢丝绳掉落 | 提升运输 | 较大风险 | 1.严格执行《架空乘人装置管理制度》，确保架空乘人装置符合设计要求，并按制度要求运行。 2.严格执行《架空人车巡回检查制度》，相关人员按要求检查设备各部件和钢丝绳，发现问题及时停车处理并汇报。 3.架空人车司机实时监控巷道变形情况，影响人车安全运行时立即停车上报。 | 机运科 | 机电副矿长
18 | 绞车房 | 设备故障导致限位保护等保护失效造成车辆提升或下放失控 | 提升运输 | 较大风险 | 1.绞车司机必须经培训考试合格才可上岗。 2.定期试验绞车限位保护等安全设施，确保其灵敏可靠，发现问题及时整改，严禁带病运行。 | 机运科 | 机电副矿长
19 | 井底煤仓放煤口 | 煤尘积聚 | 煤尘 | 较大风险 | 1.正确采取洒水等措施降尘。 2.定期观察检测、煤尘积聚严重立即停机。 | 机运科 | 机电副矿长
20 | 地面工业场地 | 叉车等车辆刹车系统出现故障导致车辆失控 | 机电 | 较大风险 | 1.定期检查叉车等车辆的刹车系统，确保其灵敏可靠。 2.定期车检，车检不合格严禁使用。 | 机运科 | 机电副矿长
21 | 1400采区皮带巷 | 胶带运输机皮带与滚筒摩擦温度过高，点燃浮煤，引发火灾 | 火灾 | 较大风险 | 1.定期进行喷雾洒水，及时清理浮煤；2.加强对胶带运输机的保养与维护；3.对各零部件上润滑油，确保各部件运行稳定；4.在机头开关处配备足量的消防器材 | 机运科 | 机电副矿长
22 | 1407/1408鉴定措施巷掘进工作面 | 掘进工作面遇顶板淋水，顶板岩层强度降低，出现离层破碎，锚杆（索）的锚固力降低，导致冒顶发生。 | 顶板 | 较大风险 | 1、加密该段锚索，强化该段的支护强度。 2、进行巷道矿压观测，根据围岩的变形情况制定相应的应对措施。 | 综掘队 | 生产副矿长
23 | 1408工作面开切眼 | 开切眼刷大期间，巷道断面增大，支护强度不足发生冒顶。 | 顶板 | 较大风险 | 1、对切眼的支护进行设计，对支护强度进行验算。 2、对巷道进行矿压观测，及时掌握巷道围岩变形情况。 | 综掘队 | 生产副矿长
24 | 1407/1408鉴定措施巷掘进工作面 | 临时支护支设不合格，空顶作业，发生冒顶。 | 顶板 | 较大风险 | 严格按照作业规程的要求进行临时支护，严禁空顶作业 | 综掘队 | 生产副矿长
25 | 1408采煤工作面端头 | 回柱放顶煤岩石窜矸严重，造成人员伤亡。 | 顶板 | 较大风险 | 1、用好密集柱； 2、远距离放液； 3、回柱时，至少两人作业； 4、加强工程质量； 5、回柱过程中，必须执行先支后回；必须先回柱后，再移端头架。 | 综采队 | 生产副矿长
26 | 1408采煤工作面 | 工作面端头悬顶距离超过规定，未及时采取措施进行处理，矿压显现强烈导致冒顶。 | 顶板 | 较大风险 | 1、每班对工作面端头悬顶距离进行统计。 2、工作面的悬顶距离超过规程规定，制定安全措施强制放顶。 | 综采队 | 生产副矿长
27 | 1408采煤工作面超前支护段 | 超前支护强度不足，π型钢出现变形，顶网破碎，顶板漏冒。 | 顶板 | 较大风险 | 根据工作面超前支护段的巷道矿压显现情况设计合理的支护方案。 | 综采队 | 生产副矿长
28 | 1408采煤工作面 | 工作面过地质构造，顶板破碎，发生顶板事故 | 顶板 | 较大风险 | 根据不同的地质构造类型制定专项安全技术措施。 | 综采队 | 生产副矿长
29 | 1408综采面 | 回采期间上隅角瓦斯超限 | 瓦斯 | 较大风险 | 1.合理配风，减少采空区瓦斯涌出量，从而降低上隅角瓦斯浓度；2.瓦斯员按照巡回检查图表的要求测定上隅角瓦斯，所测数据传感器进行比对，误差在规定范围；3.风障导风稀释上隅角瓦斯；4.严格控制上隅角空顶距；5.对上隅角瓦斯进行抽采 | 通风科 抽防科 | 通风区长
30 | 1400采区高冒处 | 巷道顶板不平整，风流不能有效稀释瓦斯，造成高冒区瓦斯超限 | 瓦斯 | 较大风险 | 1.设置风障，利用导风设施稀释高冒处瓦斯；2.对高冒去进行填充封堵，确保巷道平整；3.加强对高冒区瓦斯浓度的检查，发现超限积聚，及时进行处理 | 通风科 | 通风区长
31 | 1400采区各掘进工作面 | 局扇风筒有破口、接口断开，掘进工作面风量减小，导致瓦斯超限积聚 | 瓦斯 | 较大风险 | 1.购置符合要求的风筒；2.瓦斯员加强对风筒的巡查；3.发现坡口及时进行修补；4.风筒接口要严密牢固；5.风筒存放地点放置足够的风筒 | 通风科 | 通风区长
32 | 1400采区 | 启封密闭排放瓦斯时瓦斯量未达到有效控制，造成回风系统瓦斯超限 | 瓦斯 | 较大风险 | 1.排放瓦斯时严格控制进风侧断面；2.在密闭处吊挂便携式瓦斯报警仪，发现超限，立即对进风侧断面进行控制；3.用局扇排放要逐段进行，严禁一风吹 | 通风科 | 通风区长
33 | 1400采区各掘进工作面 | 风筒出风口距离不符合要求，不能及时稀释迎头瓦斯，造成瓦斯超限、积聚 | 瓦斯 | 较大风险 | 1.组织瓦斯员对作业规程进行贯彻学习；2.根据掘进进尺,选择合适的风筒；3.通风科管理人员经常对风筒出风口距离进行检查；4.瓦斯员填写相关记录 | 通风科 | 通风区长
34 | 1400采区各处通风设施 | 通风设施不牢靠，使得风流短路，造成瓦斯超限、积聚 | 瓦斯 | 较大风险 | 1.按要求构建通风设施；2.通风设施要建在顶底板完好,巷道完整的地点；3.建立通风设施台账,并安排专人定期对通风设施进行检查；4.对于损坏的通风设施要及时汇报相关管理人员；5.管理人员安排专人对损坏的通风设施进行维修,并验收合格 | 通风科 | 通风区长
35 | 1400采空密闭 | 矿压大，密闭受压损坏，巷道内瓦斯涌出量突然增大，造成瓦斯超限、积聚 | 瓦斯 | 较大风险 | 1.通风科人员入井后要留意巷道变形地点,发现变形地点,及时汇报管理人员并及时处理；2.对于损坏的通风设施及时进行维修 | 通风科 | 通风区长
36 | 1400采区回采工作面 | 遇构造，采煤机滚筒割岩石产生明火，引燃易燃物，发生火灾 | 火灾 | 较大风险 | 1.采煤机工作过程中，要确保内喷雾运行正常；2.过构造煤机割煤时，安排专人对构造区进行洒水；3.如煤机无法割透构造，则采用爆破方式 | 通风科 综采队 | 通风区长 生产经理
37 | 各作业活动场所 | 采掘工作面、通风不良的巷道可能涌出有毒有害气体，造成人身伤亡 | 有毒有害气体 | 较大风险 | 1、加强回采工作面回风侧有毒有害气体监测2、优化通风系统加强通风确保个地点的风量符合《煤矿安全规程规定》 | 职业卫生科 | 通风区长

## 重大
1 | 1400采区各掘进工作面 | 遇到断层、陷落柱、褶曲等构造带瓦斯赋存情况变化较大，容易引发瓦斯大量涌出或突出等瓦斯事故 | 瓦斯 | 重大风险 | 1.遇到构造带时必须制定专项安全技术措施； 2.运用钻探手段探明构造产状，指导掘进作业； 3.严格测定瓦斯含量、K1值等瓦斯参数。 | 抽防科 | 通风区长
2 | 1400采区各钻孔施工地点 | 打钻时，碰到夹矸或岩石摩擦，孔内缺水钻头不能及时降温，导致孔内瓦斯燃烧 | 瓦斯 | 重大风险 | 1.使用湿式打钻施工方法； 2.在孔口悬挂便携式报警仪，及时观察孔口瓦斯、一氧化碳浓度，发现异常现象积极进行处理； 3.配备足够消防设施（包括消防沙、灭火器、灭火毯、消防水管等） 4.加强钻机司机的培训，发现异常及时处理； 5.遇到夹钻等情况时，严禁在钻孔无水的情况下进行处理，必须保证钻孔内始终有回水的情况下进行处理。 6.加强钻具的检查工作，严禁使用不完好的钻具。 | 抽防科 | 通风区长
3 | 1400采区掘进面 | 掘进至矿界伏岩山老采空区附近时，由于潜在的不确定因素可能引发透水事故 | 水灾 | 重大风险 | 1、每年由培训中心负责对矿井全部人员定期进行防治水知识培训。 2、预测预报：采掘过程中每月进行一次水文预报，遇异常要及时预测预报。 3、物探：每掘进60m进行一次物探。钻探：每30m进行一次钻探。 4、化探：有异常涌水的情况下取样进行分析 5、排水系统建设：保证井上、下设立有完善的排水水系统并保证正常运行。 6、制定落实水害事故应急预案。 7、根据防隔水煤柱设计留设防隔水煤柱。 | 防治水 | 防治水助理
4 | 副斜井和井下各轨道运输巷 | 因设备故障造成钢丝绳断 | 提升运输 | 重大风险 | 1.严格执行《钢丝绳管理规定》，定期试验钢丝绳，定期检查钢丝绳，不符合规定时立即更换，确保钢丝绳安全使用。 2.加强作业人员培训，绞车运行前认真检查装车数量及质量，确保装车物件不超重，且固定可靠。 3.定期试验各种保护，确保灵敏可靠。 4.严格执行《行车不行人制度》。 | 机运科 | 机电副矿长
5 | 架空乘人装置线路 | 设备故障等原因造成运行中的钢丝绳断 | 提升运输 | 重大风险 | 1.钢丝绳选型必须符合设计要求。 2.严格执行《钢丝绳管理规定》，定期试验钢丝绳，定期检查钢丝绳，不符合规定时立即更换，确保钢丝绳安全使用。 3.严格执行《架空人车巡回检查制度》，相关人员按要求检查设备各部件和钢丝绳，发现问题及时停车处理并汇报。 | 机运科 | 机电副矿长
6 | 井下电缆和电气设备 | 电缆或电气设备失爆，可能导致漏电，电火花引起火灾、瓦斯爆炸等 | 机电 | 重大风险 | 1.严格执行《防爆电气设备检查制度》，确保井下所使用电气设备符合标准，保障井下电气设备安全运行。 2.严格执行《防爆设备入井验收制度》，电气设备入井前必须经专职防爆检查员检查，不完好设备严禁入井。 3.严格执行《防爆设备检查、检修制度》，防爆检查小组定期对井下防爆设备分区检查，发现不完好及时整改。 | 机运科 | 机电副矿长
7 | 35kv变电站 | 雷雨等自然灾害或设备故障可能造成大面积停电，主扇停止运行，井下微风或无风，瓦斯超限积聚 | 瓦斯 | 重大风险 | 1.严格执行《继电保护与安全自动装置的管理制度》，定期校验保护装置，运行值班人员按规定定期巡视，确保相关保护安全可靠。 2.严格执行《要害场所管理制度》，任何人不得随便进入，检查人员等进入必须认真填写有关检查记录。 3.定期以及雨季前加强检查防雷装置接地电阻。 4.35kV变电站工作人员必须经考试合格、持证上岗、规范操作。 | 机运科 | 机电副矿长
8 | 1407/1408鉴定措施巷掘进工作面 | 掘进工作面过地质构造、顶板破碎带等，容易发生大面积冒顶。 | 顶板 | 重大风险 | 1、采用物探钻探等手段查明地质构造产状。2、根据不同的地质构造类型制定专项安全技术措施。 | 综掘队 | 生产副矿长
9 | 洗煤厂筒仓 | 筒仓内存煤较多，通风不畅造成瓦斯积聚，电气设备失爆、电气焊作业出现明火等情况时，造成瓦斯爆炸 | 瓦斯 | 重大风险 | 1.设置监控监测设备；2.安装抽排风机；3.避免煤仓长期存煤；4.带火危险作业应制定专项措施，提前放空煤仓 | 洗煤厂 | 经营副矿长

## 一般
38 | 1400采区各掘进工作面 | 抽采钻孔被割断后，造成瓦斯超限 | 瓦斯 | 一般风险 | 1.制定抽采钻孔被割断后的处置办法和安全技术措施； 2.加强钻孔位置的预测预报工作，及时提醒作业队组； 3.加强现场的蹲守工作，发现割透钻孔，立即进行接抽或封堵。 | 抽防科 | 通风区长
39 | 1400采区巷道和钻场 | 抽采钻孔堵塞，钻孔瓦斯涌出，造成瓦斯超限 | 瓦斯 | 一般风险 | 1.加强抽采钻孔的检查工作； 2.发现有堵塞的钻孔时，要立即与相关单位联系，发传真采取有效措施后，进行处理。 | 抽防科 | 通风区长
40 | 1400采区巷道和钻场 | 连接或改接抽采管路时，预抽措施不到位，造成瓦斯超限 | 瓦斯 | 一般风险 | 1.制定相应连接和改接管路措施； 2.采取有效的预抽措施； 3.科队管理人员、班长严格检查，对不按规定执行的安三违处理。 | 抽防科 | 通风区长
41 | 1400采区巷道和钻场 | 施工抽采钻孔预抽措施不到位，钻孔瓦斯涌出，造成瓦斯超限 | 瓦斯 | 一般风险 | 严格执行钻孔预抽措施，严禁在预抽措施不到位的情况下进行施钻。 | 抽防科 | 通风区长
42 | 1400采区巷道和钻场 | 正常钻进中钻孔瓦斯涌出异常，造成瓦斯超限 | 瓦斯 | 一般风险 | 钻进中发现瓦斯涌出异常时，立即停钻，停电，向通风、调度、抽放汇报，瓦斯超过规定立即撤人到新鲜风流中。 | 抽防科 | 通风区长
43 | 1408回采面 | 涌水量突然增大导致工作面被淹 | 水灾 | 一般风险 | 保证排水系统正常运行，有备用排水设备能及时投入使用。 | 防治水 | 防治水助理
44 | 1400采区掘进面 | 钻探期间钻杆被压力顶出容易造成伤人 | 机械 | 一般风险 | 固定好钻机，采取防倒柱措施，钻探时钻机正后方严禁站人 | 防治水 | 防治水助理
45 | 井下皮带运输巷和地面皮带运输系统 | 皮带转动运行部分可能导致附近作业人员身体部位被卷入 | 提升运输 | 一般风险 | 1. 皮带机头、机尾滚筒处设置护栏 2. 安设警示牌严禁非工作人员人员靠近 3. 检修皮带、清理滚筒处卫生时皮带必须停机 4. 皮带机附近作业人员必须衣帽整齐，袖口扎紧 | 机运科 | 机电副矿长
46 | 除铁器附近 | 除铁器吸引锚杆等物件可能碰伤附近人员 | 提升运输 | 一般风险 | 悬挂警示牌，皮带机司机、巡检工实时检查 | 机运科 | 机电副矿长
47 | 架空乘人装置弯道 | 猴杆摆动将人员甩落或摆动的猴杆碰伤人员 | 提升运输 | 一般风险 | 1.架空乘人装置安装必须符合设计要求。 2.乘坐人员严禁嬉戏打闹，必须按要求以正确的姿势乘坐。 | 机运科 | 机电副矿长
48 | 主斜井 | 上方掉落物件顺着主斜井滚落砸伤下方人员 | 提升运输 | 一般风险 | 1.严格执行《架空乘人装置乘人管理制度》，严禁携带违规物件。 2.按设计安装挡板，拦截意外掉落物品。 | 机运科 | 机电副矿长
49 | 井下各变电所 | 保护失效、设备故障等造成大面积长时间停电、局部风机无计划停风，掘进工作面无风，可能造成瓦斯超限积聚 | 机电 | 一般风险 | 1.变电所值班人员必须经培训考试合格、持证上岗、规范操作。 2.非工作人员严禁进入。 3.定期检查、试验相关设备，确保各种保护、安全设施灵敏可靠。 | 机运科 | 机电副矿长
50 | 机修厂 | 高速运转的机床可能导致附近作业人员受伤 | 机电 | 一般风险 | 1.采取防护装置使作业人员和转动部位保持距离。 2.非工作人员严禁操作。 3.操作机床时必须遵守禁止戴手套，严禁用手触摸、靠近转动部位等操作要求。 | 机运科 | 机电副矿长
51 | 机修厂 | 切割机旋转的砂轮可能碎裂飞出 | 机电 | 一般风险 | 1.操作切割机时必须站在砂轮机侧面，正面严禁人员停留。 2.非工作人员严禁操作。 3.操作人员每次使用切割机前应对其详细检查，确认砂轮完好且固定可靠才可开机。 | 机运科 | 机电副矿长
52 | 机修厂 | 使用试验柜的检修设备时可能引起触电 | 机电 | 一般风险 | 1.严格执行《安全用电管理制度》，停电线路上工作必须执行防触电技术措施等安全措施。 2.严格执行《停送电管理制度》，按规定悬挂标志牌。 | 机运科 | 机电副矿长
53 | 行车运行区域 | 钢丝绳断或连接装置松动使起吊物件掉落 | 机电 | 一般风险 | 1.定期检查行车起吊用钢丝绳，不完好的立即淘汰。 2.起吊物件不得超过行车最大起吊能力。 3.专人警戒，吊装区域严禁站人。 | 机运科 | 机电副矿长
54 | 1407/1408鉴定措施巷掘进工作面 | 煤层厚度发生较大变化，锚索无法锚固到稳定的岩层中导致支护强度不足，发生冒顶。 | 顶板 | 一般风险 | 及时掌握巷道顶煤厚度的变化情况，顶煤厚度变化异常导致锚索无法锚固在稳定的岩层中时，制定针对性的安全技术措施。 | 综掘队 | 生产副矿长
55 | 1407/1408鉴定措施巷掘进工作面 | 巷道矿压监测手段失效，未能及时发现较大离层与支护失效，导致发生冒顶。 | 顶板 | 一般风险 | 定期对巷道矿压监测测站进行巡查，发现失效的矿压监测设备及时更换。 | 综掘队 | 生产副矿长
56 | 1407/1408鉴定措施巷掘进工作面 | 顶帮的活矸、活炭未放净，掉落伤人。 | 顶板 | 一般风险 | 严格落实作业规程的规定，架设临时支护前严格进行找掉工作 | 综掘队 | 生产副矿长
57 | 1408采煤工作面 | 支架接顶不严实，工作面支架初撑力不达标，导致漏顶、冒顶发生。 | 顶板 | 一般风险 | 1、严格把关工序质量，将顶板和底板割平。 2、支架接顶后继续供液，使支架初撑力达到规定值。 3、严格检查工作面液压支架初撑力达标情况。 | 综采队 | 生产副矿长
58 | 1401采区各作业场所 | 风量不足，不能及时对瓦斯进行稀释，造成瓦斯超限、积聚 | 瓦斯 | 一般风险 | 1.按要求编制配风计划；2.测风员每旬进行一次风量测定；3.风量测定数据及时填写在测风牌板；4.测风员不定期对特殊地点风量进行测定,及时掌握井下风量情况 | 通风科 | 通风区长
59 | 1400采区各瓦斯检查点 | 现场人员发现瓦斯异常未及时进行处理，造成瓦斯超限、积聚 | 瓦斯 | 一般风险 | 1.瓦斯员严格对被测地点瓦斯进行测定；2.发现瓦斯异常(超限,积聚),及时汇报调度及通风科管理人员；3.接到汇报，通风管理人员安排专人进行处理；4.处理结束进行汇报，并填写相关记录 | 通风科 | 通风区长
60 | 1400采区掘进配电点 | 电工误操作，使得风机反转，掘进工作面无风量，造成人员窒息，瓦斯超限、积聚 | 瓦斯 | 一般风险 | 1.配电点电工要加强学习,熟练掌握操作技能和要领；2.操作要做到手指口述；3.瓦斯员,安全员对风机风筒进行检查；4.瓦斯员对掘进工作面瓦斯浓度进行测量；5.若瓦斯超限,汇报通风科管理人员,并进行处理 | 通风科 | 通风区长
61 | 1400采区地质构造区巷道 | 煤体受压产生裂隙或压坏通风设施，造成风流短路或巷道内瓦斯涌出量突然增大，造成瓦斯超限、积聚 | 瓦斯 | 一般风险 | 1.通风科人员入井后要留意巷道变形地点,发现变形地点,及时汇报管理人员并及时处理；2.对于损坏的通风设施及时进行维修；3.通风设施构筑尽可能避开构造区、压力集中区 | 通风科 | 通风区长
62 | 1400采区各用风地点 | 通风系统调整不合理，造成系统内风流紊乱，部分地点产生循环风、微风、无风，造成造成人员窒息，瓦斯超限、积聚 | 瓦斯 | 一般风险 | 1.通风系统调整前、巷道贯通后编制通风系统调整方案及措施，并经相关领导批准后方可执行；2.方案、措施、图纸要齐全，并由相关应对措施；3.严格按照措施的要求进行，相关领导必须在现场进行指挥；4.生产计划要求严谨、科学，结合采掘实际，具有一定的指导性和可行性 | 通风科 | 通风区长
63 | 1408综采工作面 | 采煤机割煤产生粉尘、移架产生粉尘、皮带运输产生粉尘，造成粉尘浓度超标，职业病危害 | 煤尘 | 一般风险 | 1、采煤机割煤必须保证采煤机内、外喷雾处于完好状态。2、必须保证支架喷雾装置完好移架同时喷雾。3、皮带运输期间巷道风流净化水幕必须打开、机头转载点喷雾必须开启。 | 职业卫生科 | 通风区长
64 | 1407鉴定措施巷、1408鉴定措施巷 | 掘进机割煤产生煤尘、锚网支护打钻作业产生煤尘、皮带运输产生煤尘、抽放钻机打钻产生煤尘、遇断层割煤产生矽尘，造成粉尘浓度超标，职业病危害 | 煤尘 | 一般风险 | 1、掘进机割煤必须保证掘进机内、外喷雾处于完好状态、风流净化装置正常运行。2、必须保证锚网支护、抽放钻机打钻采用湿式打眼。3、皮带运输期间巷道风流净化水幕必须打开、机头转载点喷雾必须开启。 | 职业卫生科 | 通风区长

## 低
65 | 地面火工品库房 | 在火工品的日常管理中因巡查不到位，可能出现丢失、火灾 | 火工品 | 低风险 | 1、加强对火工品库房的安全巡查。 2、保障各类监控设备正常运行。 3、严格遵守岗位巡查，领退时做好领退记录。 | 安监科 | 安全副矿长
66 | 火工品使用 | 未按规定进行打眼、装药、封泥、连线与起爆，可能导致设备损坏 | 火工品 | 低风险 | 1、零星爆破作业时必须严格制定严格的安全技术措施。 2、严守一炮三检和三人联锁放炮制度。 | 安监科 | 安全副矿长
67 | 1400采区巷道和钻场 | 抽采钻孔接抽不及时，钻孔瓦斯溢出造成瓦斯超限 | 瓦斯 | 低风险 | 1.钻孔施工完毕后，必须立即封孔接抽；2.科队管理人员、班长严格检查，对不按规定执行的安三违处理。 | 抽防科 | 通风区长
68 | 瓦斯抽放泵站 | 瓦斯抽放泵故障突然停运，不能及时恢复运行，造成瓦斯超限 | 瓦斯 | 低风险 | 加强瓦斯抽采设备的巡回检查工作，发现问题立即与相关部门联系后，及时进行切换。 | 抽防科 | 通风区长
69 | 瓦斯加压站 | 瓦斯加压设备泄漏，造成瓦斯超限 | 瓦斯 | 低风险 | 1.加强瓦斯加压设备的巡回检查工作，发现问题立即与相关部门联系后，及时进行切换； 2.加强室内通风。 | 抽防科 | 通风区长
70 | 采空区地表 | 采空区地表塌陷造成工作面突水 | 水灾 | 低风险 | 地表巡查，及时治理 | 地测科 | 地测副总
71 | 井底车场 | 暴雨天气井筒进水，造成矿井被淹 | 水灾 | 低风险 | 灾害性天气前巡查，督促防汛设备配置到位 | 防治水 | 防治水助理
72 | 矸石山 | 空降暴雨造成矸石山滑坡 | 地质灾害 | 低风险 | 加强地面巡查，保证排水渠道畅通 | 防治水 | 防治水助理
73 | 井下皮带运输巷和地面皮带运输系统 | 皮带托辊掉落被皮带甩出 | 提升运输 | 低风险 | 1. 皮带机开机前皮带机司机、巡检工必须先进行检查，如发现松动的托辊等部件，必须处理完成才能开机。 2. 皮带机运行过程中，皮带机司机、巡检工实时检查，发现问题立刻停机处理，严禁带病运行。 | 机运科 | 机电副矿长
74 | 架空乘人装置机头机尾 | 转动部位可能伤害附近人员 | 提升运输 | 低风险 | 1.架空乘人装置安装必须符合设计要求。 2.架空乘人装置乘坐人员必须学习《架空乘人装置乘人管理制度》经培训并考试合格，否则严禁乘坐。 3.定期检查试验架空乘人装置限位保护等各种安全设施，确保其灵敏可靠。 | 机运科 | 机电副矿长
75 | 井下高压电力系统 | 因业务不熟操作失误导致触电 | 机电 | 低风险 | 1.所有井下电钳工必须经培训考试合格、持证上岗、规范操作。 2.定期对电钳工进行技能培训，确保其业务能力满足工作需求。 3.严格执行《安全用电管理制度》，在停电线路上工作必须遵守停电、验电等防触电技术措施、安全措施。 | 机运科 | 机电副矿长
76 | 空压机房 | 空压机故障造成矿井压风管路无风 | 机电 | 低风险 | 1.定期对空压机进行检查试验，确保其安全运行。 2.空压机房值班人员必须对空压机性能、安全、技术参数熟知，经培训考试合格才可上岗， | 机运科 | 机电副矿长
77 | 1400采区电气焊作业地点 | 电气焊产生明火及高温渣屑，引燃易燃物，发生火灾 | 火灾 | 低风险 | 1.电气焊作业要编制专项安全技术措施；2.施工地点配备足量的灭火器；3.作业过程中要进行喷雾洒水；4.瓦斯员、安全员全程监护作业过程；5.作业结束，对现场物品进行整理、清理 | 机运科 通风科 安监科 | 机电副矿长 通风区长 安全副矿长
78 | 1400采区电气设备处 | 电气设备短路、或接触不良，引发电气火灾 | 火灾 | 低风险 | 1.电气设备放置地点配备有足够的消防器材；2.机电部门加强对电气设备的巡查，及时处理电气设备隐患及故障；3.对于有故障的电气设备及时进行维修、更换 | 机运科 | 机电副矿长
79 | 1407/1408鉴定措施巷掘进工作面 | 顶板、两帮截割留有有伞檐，导致冒顶、片帮伤人。 | 顶板 | 低风险 | 1、掘进机司机掌握操作规程和作业规程的相关内容。 2、严格按照巷道断面设计进行作业，不能留有伞檐 | 综掘队 | 生产副矿长
80 | 1407/1408鉴定措施巷掘进工作面 | 支护材料质量不合格导致支护强度不足或失效，发生冒顶。 | 顶板 | 低风险 | 1、严格把关支护材料的采购渠道。 2、现场发现不合格的支护材料，严禁使用。 | 综掘队 | 生产副矿长
81 | 1408采煤工作面 | 割煤后未及时打护帮板，未及时移架至作业规程规定的最小控顶距，导致漏顶、冒顶发生。 | 顶板 | 低风险 | 1、支架工掌握操作规程和作业规程的相关内容。 2、严格按照规程的规定进行移架。 | 综采队 | 生产副矿长
82 | 通风机、空气压缩机、局部通风机、采煤机、掘进机、风动凿岩机、破碎机、主水泵 | 设备运行产生噪声，长时间可能造成噪声性耳聋 | 噪声 | 低风险 | 通风机安装消音器、产生噪声的地点作业人员佩戴防噪声耳塞；加强噪声监测，噪声超标缩短作业人员工作时间 | 职业卫生科 | 通风区长
83 | 采掘工作面、机电设备硐室 | 设备长期运行、通风不良，危害人身健康 | 高温 | 低风险 | 确保机电硐室风量充足 | 职业卫生科 | 通风区长